## Sheet1
厦门大学2024秋季学期贵重仪器共享调剂清单
序号 | 所属学院 | 仪器名称 | 仪器编号 | 型号及规格 | 制造厂商 | 单价(万元) | 仪器负责人及联系方式 | 主要性能指标 | 目前状态
1 | 材料学院 | 超音雾化制粉系统 | 20119395 | CYWH-1000 | 中国科学院沈阳科学仪器研制中心 | 119 | 张锦彬 2188822 | 1、系统冷态极限真空度为8×10-3 Pa， 2、熔炼室为圆筒不锈钢结构，尺寸为Φ600mm x600mm。 3、熔炼量：300g～1000g； 4、感应熔炼样品最高温度2000℃，常用温度1600℃～1800℃。 5、喷嘴出口气压最高可达9.8 MPa。 6、制备金属粉末粒径范围约为Φ30μm～Φ150μm。 7、冷却水量：大于2Kg/cm2 8、总电源功率需配套50KW | 完好
2 | 材料学院 | 循环冷却水箱 | 20112178 | DL-20型 | 东港市福威冷却水设备厂 | 5.8 | 张锦彬 2188822 | 制冷量：20kw/h ；水流量：020L/min，出水压力：1.0-2.0kg/cm2，水箱容量：300L；控温范围：0-50℃；水泵：ecno25系列，压缩机：7.5P；电源：380V；额定功率：8Kw，制冷剂：F22；外形尺寸：室内机600*900*1200，室外机1275*750*1370，仪器重量：395kg | 完好 （超音雾化设备配套水箱）
3 | 材料学院 | 循环冷却水箱 | 20112177 | DL-12型 | 东港市福威冷却水设备厂 | 3.2 | 张锦彬 2188822 | 制冷量：12kw/h ；水流量：120L/min，出水压力：1.0-2.0kg/cm2，水箱容量：150L；控温范围：0-50℃；水泵：ecno40系列；压缩机： 5P；电源：380V；额定功率：5Kw，制冷剂：F22；外形尺寸：室内机550*800*1080，室外机950*500*1000，仪器重量：180kg | 完好（超音雾化设备配套水箱）
4 | 能源学院 | 丝网印刷机 | 1607298G | OPV-1616 | 厦门市宝能科技有限公司 | 11.5 | 林志彬13616013712 | 1.印刷规格mm 165×165 ；2.平台尺寸mm 260×260 ；3.网框尺寸mm 390×390(外) ；4.承印厚度mm 0.08~10 5.工作气压MPa 0.4~0.6；6.平台定位精度mm ≤0.01 ；7.印刷速度mm/sec 40~300；8.平台不平面度mm ≤0.015 9.平台升降定位精度mm ±0.01；10.最高印次次/Hr 720 11.电源V 220V/6A/50HZ；12.外形尺寸L×B×H mm 1120×660×1300 | 整体可用，缺少部分配件
5 | 能源学院 | 小型层压机 | 1509135G | TY601H-10T | 宁波天誉机械设备有限公司 | 3.5 | 林志彬13616013712 | 1.该设备出力大小为：10T （压力可调节）；2.该设备采用四柱三板结构、上下加热台有效工作面积400MM*300MM，最大装模高度150MM、闭合高度0MM、油缸有效行程为150MM ；3.采用智能温控仪PID自动控制加热系统，可实时设定加热温度（常温～250℃）；实时显示实际温度，上下加热板温度单独控制；4.电源电压：AC380V（±10%），频率50HZ（±1HZ）；5.液体最高工作压力13MPA，使用46号优质抗磨液压油；6. 设备的噪声声压级不超过75dB；7. 整机最大耗电功率：7KW | 可用